## Sheet1
房间名称 |  | 房间面积(㎡) | 负荷指标（W/㎡） | 合计负荷(W) | 铺设间距 |  | 备注
主卧 |  | 10.5 | 150 | 1575 | 15cm |  | 五路分水器
次卧 |  | 7 | 150 | 1050 | 15cm
书房 |  | 6 | 150 | 900 | 15cm
客餐厅 |  | 29 | 150 | 4350 | 15cm
供暖面积 |  | 52.5 |  | 7875
序号 | 材料名称 | 型号或规格 |  | 单位 | 数量 | 单价(元) | 总价(元) | 品牌
一、热源部分；
1 | 博世燃气壁挂炉 | 新之星24KW |  | 台 | 1 | 7800 | 7800 | 德国原装进口
2 | 同轴烟囱 |  |  | 项 | 1 | 0 | 0 | 德国原装进口
6 | 安装调试费 | 含辅材 |  | 项 | 1 | 1000 | 1000
7 | 小计一 | [5 empty] | 8800
二、自控系统—分水器、温控器、热电阀
2 | 分集水器 | 909 |  | 路 | 5 | 180 | 900 | 德国德菲
3 | 液晶温控器 | E51-713 |  | 个 | 4 | 200 | 800 | 德国德菲
4 | 热电执行器 | SEH30.23 |  | 个 | 5 | 150 | 750 | 德国德菲
5 | 小计二 | [5 empty] | 2450
三、电气部分
1 | 暗装塑料线盒 | 86*86塑 |  | 只 | 4 | 1.9 | 7.6 | 浙江金盾
2 | PVC杯梳 | Φ16 |  | 只 | 4 | 2.1 | 8.4 | 浙江金盾
3 | PVC电线管 | Φ16 |  | 支 | 20 | 4 | 80 | 浙江金盾
4 | PVC电线管直接 | Φ16 |  | 只 | 30 | 0.3 | 9 | 浙江金盾
5 | 三芯信号线 | RVV3*0.5 |  | 米 | 100 | 2 | 200 | 浙江中策
6 | 小计三 | [5 empty] | 305
四、主管道及配件部分
1 | 主管道及配件（含开槽） |  |  | 项 | 1 | 1000 | 1000 | 土耳其皮尔萨
2 | 小计四 | [5 empty] | 1000
五、管道系统—管道、保温层、辅材等
1 | 德国TOOGO地面盘管 | PERT16*20 |  | m2 | 52.5 | 70 | 3675 | 德国原装进口
2 | 挤塑保温板 | 160*60*2 |  | m2 | 52.5 | 15 | 787.5 | 京牛
| 反射膜 |  |  | 卷 | 1 | 220 | 220 | 京牛
3 | 硅胶网 |  |  | 卷 | 1 | 310 | 310 | 京牛
4 | 卡钉 |  |  | 包 | 1 | 200 | 200 | 京牛
5 | 安装人工费 |  |  | m2 | 52.5 | 20 | 1050
6 | 小计五 | [5 empty] | 6242.5
1 | 热源系统安装费用 | 小计（一） |  | 项 | 1 | 8800 | 8800
2 | 自控系统费用 | 小计（二） |  | 项 | 1 | 2450 | 2450
3 | 电气部分费用 | 小计（三） |  | 项 | 1 | 305 | 305
4 | 主管道费用 | 小计（四） |  | 项 | 1 | 1000 | 1000
5 | 地暖盘管系统费用 | 小计（五） |  | 项 | 1 | 6242.5 | 6242.5
6 | 含人工费用
7 | 小计六 | [5 empty] | 18797.5
| 工程最终优惠价（大写） 壹万柒仟元整 | [5 empty] | 17000
注：本报价未含税；最终面积按实际铺设计算。
1.本报价不含锅炉及分水器电源线排布，主管路需由甲方的装潢公司配合排放到分水器的位置。
2.甲方必须为壁挂炉安装提供安全并便于安装的位置，如需特殊安装由此引起的费用全部由甲方承担。
3.甲方必须为壁挂炉提供自来水冷水、电源、天然气到位，
一：系统设计；
；本工程采暖设计采用低温热水地面辐射采暖系统，以温度不高于60度的热水为热媒；在加热管内循环
流动;加热地板，通过地面辐射和对流的传热方式向室内供热。
二：设备选型；
：本工程采暖面积-------平方；总热负荷-------KW；选用-------品牌能够满足采暖及生活热水需求。
三：地暖盘管设计；
：地盘管主要采用回转型铺设；部分不规则房间或铺设面积较小的区域；采用直列型铺设；
：每路管长设计60--100M之间；特殊情况下最长不超过120M；
：管间根据地面材质区分；地砖；大理石地面铺170MM--170MM间距；复合地板铺170MM间距。
：地暖地板不能使用实木地板；建议采用热阻系数小于0.1（M2.K/W）的地板；否则会影响地暖使用效果。
：地暖铺设区域内尽可能不做固定装饰件或安放无腿的家具；防止局部散热不通畅；热量闷在地板出；易产生地板因受热不均变形；
：并且会造成采暖效果不佳。
：建议地面混凝土层采用；水泥标号325；混凝土凝土成份重量主城；水泥；沙子；瓜子片（斗石）水=1.25:3:2:0.4