## 地热
杭 州 顺 启 环 境 工 程 有 限 公 司
HANGZHOU SHUNQI HVAC EQUIPMENT CO.,LTD
家居环境智能集成方案——家用中央采暖系统（菲斯曼水地暖系统）
项目名称 |  |  |  |  | 营销服务 |  |  | 联系电话 |  |  | 户型类别： | 排屋 |  | 公寓 | 排屋 | 别墅 | 办公
项目地址 |  |  |  |  | 设计服务 |  |  | 联系电话 |  |  | 同时使用率： | 0.75 |  |  | REHAU |  | GF
项目报登号 |  |  |  |  | 投诉服务 |  |  | 联系电话 |  |  | 地暖管材： | GF |  | LG-PE-Xa | REHAU-PE-Xa | PDM-PE-Xb-AL-PE-Xb | GF-PE-RT
A部分：房间负荷设计与配置
序号 | 房间名称 | 房间面积(㎡) | 设计负荷（W/㎡) | 合计负荷（W/㎡) | 专用管道型号 | 管间距㎝ | 用途 | 单位 | 数量 | 备注 | 设计负荷 | 房间面积㎡ |  | 公寓 | 排屋 | 别墅 | 办公
1 | 主卧 | 10.5 | 140 | 1470 | PE-RT | 15 | 传递热量 | 路 | 1 | 4路分水器
2 | 客餐厅 | 29 | 140 | 4060 | PE-RT | 15 | 传递热量 | 路 | 2
3 | 次卧 | 7 | 140 | 980 | PE-RT | 15 | 传递热量 | 路 | 1
4 | 书房 | 6 | 140 | 840 | PE-RT | 15 | 传递热量 | 路
5 | 合计 | 52.5 |  | 5530 |  |  |  | 路 | 4
B部分：设备价格
序号 | 设备名称 | 型号 |  | 品牌 | 用途 | 单位 | 数量 | 单价（元） | 合计（元） | 备注 |  |  |  | 曼瑞德
1 | 两用壁挂炉 | Vitopend 100-w WH1D |  | 德国/菲斯曼 | 菲斯曼原装进口壁挂炉 | 台 | 1 | 15750 | 15750 | 25KW两用炉
2 | 烟囱 | 原装 |  | 德国/菲斯曼 | 吸进空气和排出废气 | 支 | 1 | 0 | 0
3 | 分水器控制开关 | R9300GALTP |  | 德国/赫曼尼 | 液晶显示温度调节 | 只 | 4 | 200 | 800 |  | 开关品牌： | 曼瑞德 | 分水器品牌: | 220 |  | 250
4 | 分集水器 | HVE-FD-S4路 |  | 德国/赫曼尼 | 均匀分配水流 | 台 | 1 | 1200 | 1200 | 不锈钢进口
5 | 分水器地热管接头 | Φ16*2.0 |  | 德国/赫曼尼 | 连接固定地热管 | 只 | 8 | 27 | 216 | 进口 | ←分水器路数*2 |  |  | 20 |  | 30 | [6 empty] | 瑞好 | 曼瑞德
6 | 分水器热电阀 | HDZ--120 |  | 德国/赫曼尼 | 控制各水路的通断 | 只 | 4 | 195 | 780 | 进口 | ←分水器路数*1 |  |  | 250 |  | 180
7 | 流量平衡阀 | DN15 |  | 德国/赫曼尼 | 调节各分路的水流量 | 只 | 4 | 55 | 220 | 进口 | ←分水器路数*1 |  |  | 25 |  | 45
8 | 合计 | [5 empty] | 22 |  | 18966
C部分：工程安装价格
序号 | 项目名称 | 型号 | 材质规格 | 品牌 | 用途 | 单位 | 数量 | 单价（元） | 合计（元） | 备注
1 | 主管及管件 | 20-32 | PPR | 皮尔萨 | 锅炉连接分水器管道 | 套 | 1 | 860 | 860 | 热熔焊接 | 主管材质： | PPR管 |  | 铜管 | PPR管 | 铝塑管 |  | #REF! | #REF! | #REF! | #REF!
2 | 保温 |  | 橡塑 | 华美 | 主管保温 | 套 | 1 | 300 | 300
3 | 地暖加热管 | 1.6*2.0 | PE-XA | 德国/凯美 | 传递热量 | 米 | 367.5 | 18.6 | 6835.5 | 原装进口 | 管间距： | 20㎝ |  | 15cm | 20㎝
4 | 地暖隔热板 |  | 保温板 | 上海/绿羽 | 阻断热量向下传递 | ㎡ | 57.75 | 23 | 1328.25 | 地热制定保温
5 | 反射膜 |  |  | 上海/绿羽 | 阻挡热量向下辐射 | ㎡ | 63 | 4.7 | 296.1 | 地热制定反射膜
6 | 铝箔胶带 |  | 铝箔 | 上海/绿羽 | 固定气垫反射膜 | 卷 | 20 | 15 | 300
7 | 硅晶网 |  | 硅晶 | 浙江 | 增强混凝土的强度 | ㎡ | 63 | 12 | 756
8 | 边角保温条 |  |  | 上海/绿羽 | 阻断热量向墙体传递 | 米 | 68.25 | 2.7 | 184.275
9 | 固定扣 |  |  | 浙江 | 固定地暖管道 | 个 | 1050 | 0.2 | 210
10 | 地暖套管 |  |  | 上海/绿羽 | 地暖管穿孔外套保护管 | 米 | 2 | 65 | 130
11 | 控制线 |  |  | 浙江 | 控制器与分水器连接 | 路 | 4 | 50 | 200
12 | 辅材及运输费 |  |  | 国优 | / | 项 | 1 | 350 | 350 | 设备、材料
13 | 人工费 |  |  | 国优 |  | ㎡ | 52.5 | 22 | 1155
14 | 合计 | [7 empty] | 12905.125
D部分：工程总造价=B部分+C部分
1 | 工程项目总造价 | 大写RMB:31871.125圆整 | [6 empty] | 31871.125
2 | 工程优惠总价 | 大写RMB:23000圆整 | [6 empty] | 23000
说明：
1、本报价根据客户提供的平面图及建筑特点进行报价。
2、本报价不含设备电源线、空气开关、设备基础(由甲方按乙方要求提供)；不包含找平及沙石结面费用，砂石找平等由甲方负责；
3、本方案不包括烟囱打孔费用，烟囱孔110cm孔径由业主负责，烟囱尺寸标准950mm(带一个弯头）；加长另计弯头费用100元/个，烟囱直径200元/个；
4、锅炉建议装在室内设备或厨房（有良好的排气环境），装户外需甲方做好保护措施，防冻；锅炉上方防雨及暴晒；
5、锅炉使用要通电通燃气，如长时间不用，建议锅炉电源不要断防冻（特别寒冬季节），建议与冰箱为一路电源空开；
6、地面盘管铺设之前，做好卫生间等防水试漏工作；
7、本方案不包含税，如需发票，按合同金额的6%收取税金；
8、本方案未尽事宜请咨询服务人员；本报价盖章有效，有效期为30天；
[6 empty] | 杭州顺启环境工程有限公司 |  |  |  |  | 分公司名称： | 杭州 |  | 杭州 | 萧山 | 临平 | 嘉兴 | 绍兴 | 象山 | 义乌 | 台州 | 湖州 | 宁波 | 温州 | 舟山 | 丽水 | 上海 | 南京
2018-11-14

## 锅炉参数 (hidden)
名称 | 型号 | 价格 | 尺寸 | 功能
普通燃气锅炉 | A1HD001 | 15200 |  | 24.8KW系统锅炉普通 | 含普通烟囱
普通燃气锅炉 | A1HD002 | 16800 |  | 31KW系统锅炉普通 | 含普通烟囱
普通燃气锅炉 | A1HD003 | 15480 |  | 24.8KW单采暖锅炉防冻 | 含防冻烟囱
普通燃气锅炉 | A1HD004 | 17090 |  | 31KW系统锅炉防冻 | 含防冻烟囱
普通燃气锅炉 | A1JD001 | 16350 |  | 24.8KW两用锅炉普通 | 含普通烟囱
普通燃气锅炉 | A1JD002 | 18460 |  | 31KW两用锅炉普通 | 含普通烟囱
普通燃气锅炉 | A1JD003 | 16630 |  | 24.8KW两用锅炉防冻 | 含防冻烟囱
普通燃气锅炉 | A1JD004 | 19040 |  | 31KW两用锅炉防冻 | 含防冻烟囱
冷凝式燃气锅炉 | B1HD001 | 22680 |  | 26KW系统冷凝锅炉 | 含冷凝烟囱
冷凝式燃气锅炉 | B1HD002 | 24350 |  | 35KW系统冷凝锅炉 | 含冷凝烟囱
冷凝式燃气锅炉 | B1JD001 | 24270 |  | 26KW两用冷凝锅炉 | 含冷凝烟囱
冷凝式燃气锅炉 | B1JD002 | 25790 |  | 35KW两用冷凝锅炉 | 含冷凝烟囱
冷凝一体机 | B1LAO81 | 29090 |  | 26KW冷凝一体锅炉 | 含冷凝烟囱，安全组件，燃气接头
冷凝一体机 | B1LAO82 | 30770 |  | 35KW冷凝一体锅炉 | 含冷凝烟囱，安全组件，燃气接头